## Sheet1
Comment | Designator | Footprint | LCSC Part #（optional） | Qty
10uF ceramic capacitor | C1 | 0603 | C19702 | 1
0.1uF ceramic capacitor | C2, C3 | 0603 | C14663 | 2
100uF ceramic capacitor | C4 | 0805 | C141660 | 1
4-Pin Connector (BOOMELE) | J1 ,J2 | SMD,P=1mm | C145956 | 2
22uH Inductor | L1 | 1206 | C395020 | 1
NPN Bipolar Transistor | Q1 | SOT-23 | C444723 | 1
N-Channel MOSFET | Q2, Q3 | SOT-23 | C78284 | 2
resistor, 47k, 1% | R1 | 0603 | C25819 | 1
resistor, 27k, 1% | R2 | 0603 | C22967 | 1
resistor, 10k , 1% | R3, R4, R5, R6 | 0603 | C25804 | 4
Digital Potentiometers 5k | U1 | SC-70-6(SOT-363) | C145561 | 1
DC-DC Converters | U2 | SOT-23 | C236769 | 1
Op Amp LMV321 | U3 | SOT-23-5 | C7972 | 1
LED | D1 | 0603 | C375444 | 1